## BoreholePurposeValue
id | label_en | label_de | Mutter | ID | ID Mutter | Hierarchie | definition_en | definition_de | description_en | description_de | parent | governance_level
http://inspire.ec.europa.eu/codelist/BoreholePurposeValue/recharge | recharge | Auffüllung |  | 6IN2 |  | 1 | (a) Aquifer Recharge Wells: Used to recharge depleted aquifers by injecting water from a variety of sources such as lakes, streams, domestic wastewater treatment plants, other aquifers, etc. (b) Saline Water Intrusion Barrier Wells: Used to inject water into fresh water aquifers to prevent intrusion of salt water into fresh water aquifers. (c) Subsidence Control Wells: Used to inject fluids into a non-oil or gas-producing zone to reduce or eliminate subsidence associated with overdraft of fresh water. | (a) Bohrung zur Auffüllung erschöpfter Grundwasserleiter mittels Wassereinleitung aus verschiedenen Quellen, z.B. aus Seen, Fließgewässern, Kläranlagen und anderen Grundwasserleitern.(b) Bohrung zur Einleitung von Wasser in Süßwasseraquifere, um Salzwasserintrusionen in diese zu verhindern.(c) Bohrung zur Einleitung von Flüssigkeiten in einen nicht zur Öl- oder Gasförderung genutzten Bereich, um Setzungen aufgrund übermäßiger Süßwasserentnahme zu verringern oder zu verhindern. |  |  |  | http://inspire.ec.europa.eu/registry/governance-level/eu-legal
http://inspire.ec.europa.eu/codelist/BoreholePurposeValue/pedologicalSurvey | pedological survey | Bodenuntersuchung |  | 6IN5 |  | 1 | Investigation to characterize types of soils. | Bohrung für die Untersuchung zur Beschreibung von Bodenarten. |  |  |  | http://inspire.ec.europa.eu/registry/governance-level/eu-legal
http://inspire.ec.europa.eu/codelist/BoreholePurposeValue/disposal | disposal | Entsorgung |  | 6IN7 |  | 1 | A well, often a depleted oil or gas well, into which waste fluids can be injected for safe disposal. | Schacht/Bohrloch, oft eine erschöpfte Öl- oder Gasbohrung, in das Abfallflüssigkeiten zur sicheren Entsorgung eingebracht werden können. |  |  |  | http://inspire.ec.europa.eu/registry/governance-level/eu-legal
http://inspire.ec.europa.eu/codelist/BoreholePurposeValue/explorationNaturalUndergroundStorage | exploration of natural underground storage space | Erkundung natürlicher unterirdischer Speicher |  | 6IN8 |  | 1 | Examination of the subsurface's ability to store various materials. | Bohrung zur Untersuchung des Untergrunds auf seine Eignung zur Speicherung unterschiedlicher Materialien. |  |  |  | http://inspire.ec.europa.eu/registry/governance-level/eu-legal
http://inspire.ec.europa.eu/codelist/BoreholePurposeValue/explorationExploitationRawMaterial | exploration and exploitation of raw material | Exploration und Abbau von mineralischen Bodenschätzen (meint wohl aber Rohstoffe allg.) |  | 6IN10 |  | 1 | The discovery and identification of mineral resources, including the assessment of their importance and the evaluation of their economic potential. | Bohrung zur Erkundung und Identifizierung von mineralischen Rohstoffen, einschließlich der Beurteilung ihrer Bedeutung und der Bewertung ihres wirtschaftlichen Potenzials. |  |  |  | http://inspire.ec.europa.eu/registry/governance-level/eu-legal
http://inspire.ec.europa.eu/codelist/BoreholePurposeValue/hydrocarbonAppraisal | hydrocarbon appraisal | Beurteilung von Kohlenwasserstoffen |  | 6IN3 | 6IN10 | 2 | Assessment of characteristics of a proven hydrocarbon accumulation. | Bohrung zur Beurteilung der Eigenschaften eines nachgewiesenen Kohlenwasserstoffvorkommens. |  |  | http://inspire.ec.europa.eu/codelist/BoreholePurposeValue/explorationExploitationRawMaterial | http://inspire.ec.europa.eu/registry/governance-level/eu-legal
http://inspire.ec.europa.eu/codelist/BoreholePurposeValue/mineralExplorationExtraction | mineral exploration and extraction | Exploration und Abbau mineralischer Bodenschätze (mittels Bohrlochbergbau) | exploration and exploitation of raw material | 6IN9 | 6IN10 | 2 | Well drilled for the purpose of locating and/or extracting mineral resources from the subsurface, usually through the injection and/or extraction of mineral bearing fluids. | Bohrung zum Auffinden und/oder Abbau mineralischer Bodenschätze im Untergrund, in der Regel durch Injektion und/oder Entnahme von mineralhaltigen Fluiden. |  |  | http://inspire.ec.europa.eu/codelist/BoreholePurposeValue/explorationExploitationRawMaterial | http://inspire.ec.europa.eu/registry/governance-level/eu-legal
http://inspire.ec.europa.eu/codelist/BoreholePurposeValue/explorationExploitationNonmetallicMineralDeposits | exploration and exploitation of nonmetallic mineral deposits | Exploration und Förderung nichtmetallischer mineralischer Bodenschätze | exploration and exploitation of raw material | 6IN11 | 6IN10 | 2 | Prospecting with regard to the availability and planning for excavation of nonmetallic mineral deposits, mainly for construction purposes, building stones, cement and ceramic or glass industry. | Bohrung zur Prospektion auf Vorkommen und Planung zur Förderung nichtmetallischer Mineralvorkommen insbesondere für Bauzwecke und Naturstein-, Zement-, Keramik- oder Glasindustrie. |  |  | http://inspire.ec.europa.eu/codelist/BoreholePurposeValue/explorationExploitationRawMaterial | http://inspire.ec.europa.eu/registry/governance-level/eu-legal
http://inspire.ec.europa.eu/codelist/BoreholePurposeValue/hydrocarbonExploration | hydrocarbon exploration | Exploration von Kohlenwasserstoffen | exploration and exploitation of raw material | 6IN13 | 6IN10 | 2 | Exploration in an unproved area to test for a new field, a new pay, a deeper reservoir, or a shallower reservoir. | Aufschlussbohrung in einem Höffigkeitsgebiet zur Erkundung eines möglichen neuen Feldes, eines förderwürdigen Vorkommens, eines tiefer oder weniger tief gelegenen Kohlenwasserstoffvorkommens. |  |  | http://inspire.ec.europa.eu/codelist/BoreholePurposeValue/explorationExploitationRawMaterial | http://inspire.ec.europa.eu/registry/governance-level/eu-legal
http://inspire.ec.europa.eu/codelist/BoreholePurposeValue/hydrocarbonProduction | hydrocarbon production | Förderung von Kohlenwasserstoffen |  | 6IN15 | 6IN10 | 2 | Production of petroleum oil and/or gas. | Bohrung zur Förderung von Erdöl und/oder Erdgas. |  |  | http://inspire.ec.europa.eu/codelist/BoreholePurposeValue/explorationExploitationRawMaterial | http://inspire.ec.europa.eu/registry/governance-level/eu-legal
http://inspire.ec.europa.eu/codelist/BoreholePurposeValue/geothermalEnergy | geothermal energy, geothermal heat exchangers | Geothermie, Erdwärmetauscher | exploration and exploitation of raw material | 6IN20 | 6IN10 | 2 | Exploration pertaining to the utilization of geothermal energy resources and design of geothermal heat pumps. | Aufschlussbohrung im Zusammenhang mit der Nutzung von Geothermie und der Planung von Erdwärmepumpen. |  |  | http://inspire.ec.europa.eu/codelist/BoreholePurposeValue/explorationExploitationRawMaterial | http://inspire.ec.europa.eu/registry/governance-level/eu-legal
http://inspire.ec.europa.eu/codelist/BoreholePurposeValue/heatStorage | heat storage | Wärmespeicherung | Geothermie, Erdwärmetauscher | 6IN34 | 6IN20 | 3 | Well to enable the underground to be used for heat storage. | Bohrung für die Nutzung des Untergrunds als Wärmespeicher. |  |  | http://inspire.ec.europa.eu/codelist/BoreholePurposeValue/geothermalEnergy | http://inspire.ec.europa.eu/registry/governance-level/eu-legal
http://inspire.ec.europa.eu/codelist/BoreholePurposeValue/explorationExploitationEnergyResources | exploration and exploitation of energy resources | Exploration und Förderung von Energiequellen | exploration and exploitation of raw material | 6IN12 |  | 1 | Examination of the subsurface with regard to the availability of fossil energy resources and planning the extraction thereof. | Bohrung zur Untersuchung des Untergrundes im Hinblick auf verfügbare fossile Energieträger und Planung ihrer Förderung. |  |  |  | http://inspire.ec.europa.eu/registry/governance-level/eu-legal
http://inspire.ec.europa.eu/codelist/BoreholePurposeValue/geochemicalSurvey | geochemical survey, analyses | geochemische Untersuchung, Analysen |  | 6IN16 |  | 1 | Examination of chemical properties of the rock formation and /or the porosity fluids. | Bohrung zur Untersuchung der chemischen Eigenschaften der Gesteinsformation und/oder der Porenfluide. |  |  |  | http://inspire.ec.europa.eu/registry/governance-level/eu-legal
http://inspire.ec.europa.eu/codelist/BoreholePurposeValue/geologicalSurvey | geological survey | geologische Untersuchung |  | 6IN17 |  | 1 | General examination of an area's geological entities. | Bohrung zur allgemeinen Untersuchung der geologischen Einheiten eines Gebietes. |  |  |  | http://inspire.ec.europa.eu/registry/governance-level/eu-legal
http://inspire.ec.europa.eu/codelist/BoreholePurposeValue/geophysicalSurvey | geophysical survey | geophysikalische Untersuchung |  | 6IN18 |  | 1 | Examination of the subsurface's geophysical properties. | Bohrung zur Untersuchung der geophysikalischen Eigenschaften des Untergrundes. |  |  |  | http://inspire.ec.europa.eu/registry/governance-level/eu-legal
http://inspire.ec.europa.eu/codelist/BoreholePurposeValue/shotHole | shot hole | Schussbohrloch | geophysikalische Untersuchung | 6IN27 | 6IN18 | 2 | In connection with seismic surveys explosives are loaded into shot holes. | Bohrung zur Verbringung von Sprengladungen im Zusammenhang mit seismischen Messungen. |  |  | http://inspire.ec.europa.eu/codelist/BoreholePurposeValue/geophysicalSurvey | http://inspire.ec.europa.eu/registry/governance-level/eu-legal
http://inspire.ec.europa.eu/codelist/BoreholePurposeValue/flowingShot | flowing shot | fließendes Schussbohrloch | Schussbohrloch | 6IN14 | 6IN27 | 3 | A flowing shot hole is a drilled hole for seismic purposes that has entered an underground water source that has sufficient pressure to cause the hole to "overflow". | Ein fließendes Schussbohrloch ist eine Bohrung für seismische Zwecke, die auf eine unterirdische Wasserquelle gestoßen ist, deren Druck ausreicht, um das Bohrloch zum „Überlaufen&quot; zu bringen. |  |  | http://inspire.ec.europa.eu/codelist/BoreholePurposeValue/shotHole | http://inspire.ec.europa.eu/registry/governance-level/eu-legal
http://inspire.ec.europa.eu/codelist/BoreholePurposeValue/geotechnicalSurvey | geotechnical survey, construction site characterization | geotechnische Untersuchung, Baugrundbeschreibung |  | 6IN19 |  | 1 | Geotechnical investigations performed to obtain information on the physical and mechanical properties of soil and rock around a site to design earthworks and foundations for proposed structures and for repair of distress to earthworks and structures caused by subsurface conditions. | Bohrung für geotechnische Untersuchungen zur Gewinnung von Informationen über die physikalischen und mechanischen Eigenschaften des Bodens und Gesteins im Bereich einer Baustelle zwecks Planung von Erdbauarbeiten und Gründungen für geplante Bauwerke sowie für die Behebung von Schäden an Erd- und Massivbauwerken, verursacht durch die Untergrundverhältnisse. |  |  |  | http://inspire.ec.europa.eu/registry/governance-level/eu-legal
http://inspire.ec.europa.eu/codelist/BoreholePurposeValue/hydrogeologicalSurvey | hydrogeological survey, water management | hydrogeologische Untersuchung, Wasserwirtschaft |  | 6IN21 |  | 1 | Examination of groundwater flow, the chemical properties of ground water, and transport of particles, solutes, and energy, as well as the management of the sustainable use of ground water resources. | Untersuchung der Grundwasserströmung, der chemischen Eigenschaften des Grundwassers und des Transports von Partikeln, gelösten Stoffen und Energie sowie nachhaltige Bewirtschaftung von Grundwasservorkommen. |  |  |  | http://inspire.ec.europa.eu/registry/governance-level/eu-legal
http://inspire.ec.europa.eu/codelist/BoreholePurposeValue/remediation | remediation | Sanierung |  | 6IN25 |  | 1 | Remediation in general. The removal of pollution or contaminants from groundwater, soil and other rock | Bohrung zur Sanierung (allgemein), Beseitigung von Schadstoffen oder Verunreinigungen aus dem Grundwasser, dem Boden und anderem Gestein. |  |  |  | http://inspire.ec.europa.eu/registry/governance-level/eu-legal
http://inspire.ec.europa.eu/codelist/BoreholePurposeValue/thermalCleaning | sparging, thermal cleaning | Sparging, thermische Reinigung | Sanierung | 6IN28 | 6IN25 | 2 | A kind of remediation. In situ cleaning of soil using heat, steam. | Bohrung zur In-situ-Reinigung des Bodens mittels Wärme oder Dampf; eine Art der Sanierung. |  |  | http://inspire.ec.europa.eu/codelist/BoreholePurposeValue/remediation | http://inspire.ec.europa.eu/registry/governance-level/eu-legal
http://inspire.ec.europa.eu/codelist/BoreholePurposeValue/dewatering | dewatering | Trockenlegung |  | 6IN30 |  | 1 | Dewatering is the removal of water from solid material or soil by wet classification, centrifugation, filtration, or similar solid-liquid separation processes. Removing or draining water from a riverbed, construction site, caisson, or mine shaft, by pumping or evaporation. | Bohrung zur Trockenlegung und Abführung von Wasser aus Feststoffen oder Böden durch Nassklassierung, Zentrifugation, Filtration oder ähnliche Fest-Flüssig-Trennverfahren sowie die Abführung oder Drainage von Wasser aus einem Flussbett, von einer Baustelle, einem Senkkasten oder Schacht durch Abpumpen oder Verdunstung. |  |  |  | http://inspire.ec.europa.eu/registry/governance-level/eu-legal
http://inspire.ec.europa.eu/codelist/BoreholePurposeValue/mitigation | mitigation | Eindämmung | Trockenlegung | 6IN6 | 6IN30 | 2 | Lowering of the groundwater level to prevent the groundwater table to reach polluted sites. | Bohrung zur Grundwasserabsenkung, um zu verhindern, dass der Grundwasserspiegel schadstoffbelastete Stellen erreicht. |  |  | http://inspire.ec.europa.eu/codelist/BoreholePurposeValue/dewatering | http://inspire.ec.europa.eu/registry/governance-level/eu-legal
http://inspire.ec.europa.eu/codelist/BoreholePurposeValue/environmentalMonitoring | environmental monitoring | Umweltüberwachung |  | 6IN33 |  | 1 | Groundwater chemistry and groundwater level is monitored. | Bohrung zur Überwachung der chemischen Zusammensetzung des Grundwassers und des Grundwasserspiegels. |  |  |  | http://inspire.ec.europa.eu/registry/governance-level/eu-legal
http://inspire.ec.europa.eu/codelist/BoreholePurposeValue/pollutionMonitoring | pollution monitoring | Schadstoffüberwachung | Umweltüberwachung | 6IN26 | 6IN33 | 2 | Monitoring of known pollution sites. | Bohrung zur Überwachung bekannter schadstoffbelasteter Lokalitäten. |  |  | http://inspire.ec.europa.eu/codelist/BoreholePurposeValue/environmentalMonitoring | http://inspire.ec.europa.eu/registry/governance-level/eu-legal
http://inspire.ec.europa.eu/codelist/BoreholePurposeValue/waterQualityMonitoring | water quality monitoring | Überwachung der Wasserqualität | Umweltüberwachung | 6IN31 | 6IN33 | 2 | Monitoring to assess the nature and distribution of pollutants and contaminants in groundwater; the nature and distribution of naturally occurring chemical constituents; subsurface hydrologic conditions, and hydraulic properties of strata as they relate to pollutant and contaminant movement. | Bohrung zur Überwachung der Art und Verteilung von Schadstoffen und Verunreinigungen im Grundwasser, der Art und Verteilung natürlich vorkommender chemischer Bestandteile, der hydrologischen Gegebenheiten des Untergrunds und der hydraulischen Eigenschaften von Schichten im Zusammenhang mit der Bewegung von Schadstoffen und Verunreinigungen. |  |  | http://inspire.ec.europa.eu/codelist/BoreholePurposeValue/environmentalMonitoring | http://inspire.ec.europa.eu/registry/governance-level/eu-legal
http://inspire.ec.europa.eu/codelist/BoreholePurposeValue/groundwaterLevelMonitoring | groundwater level monitoring | Überwachung des Grundwasserspiegels | Umweltüberwachung | 6IN32 | 6IN33 | 2 | Construction of a gauge for recording groundwater level changes. | Bohrung für die Errichtung einer Messstelle zur Erfassung von Grundwasserspiegeländerungen.. |  |  | http://inspire.ec.europa.eu/codelist/BoreholePurposeValue/environmentalMonitoring | http://inspire.ec.europa.eu/registry/governance-level/eu-legal
http://inspire.ec.europa.eu/codelist/BoreholePurposeValue/waterSupply | water supply | Wasserversorgung |  | 6IN35 |  | 1 | Water supply in general. | Erschließungsbohrung für die Wasserversorgung (allgemein). |  |  |  | http://inspire.ec.europa.eu/registry/governance-level/eu-legal
http://inspire.ec.europa.eu/codelist/BoreholePurposeValue/aquaculture | aquaculture | Aquakultur | Wasserversorgung | 6IN1 | 6IN35 | 2 | To supply water to aquaculture purposes. | Bohrung für die Wasserversorgung von Aquakulturen. |  |  | http://inspire.ec.europa.eu/codelist/BoreholePurposeValue/waterSupply | http://inspire.ec.europa.eu/registry/governance-level/eu-legal
http://inspire.ec.europa.eu/codelist/BoreholePurposeValue/irrigation | irrigation | Bewässerung | Wasserversorgung | 6IN4 | 6IN35 | 2 | Well construction for irrigation purposes. | Bohrung für Bewässerungszwecke. |  |  | http://inspire.ec.europa.eu/codelist/BoreholePurposeValue/waterSupply | http://inspire.ec.europa.eu/registry/governance-level/eu-legal
http://inspire.ec.europa.eu/codelist/BoreholePurposeValue/industrialWaterSupply | industrial water supply | Industriewasserversorgung | Wasserversorgung | 6IN22 | 6IN35 | 2 | Well construction for industrial water supply. | Erschließungsbohrung für die Industriewasserversorgung. |  |  | http://inspire.ec.europa.eu/codelist/BoreholePurposeValue/waterSupply | http://inspire.ec.europa.eu/registry/governance-level/eu-legal
http://inspire.ec.europa.eu/codelist/BoreholePurposeValue/emergencyWaterSupply | emergency water supply | Notwasserversorgung | Wasserversorgung | 6IN23 | 6IN35 | 2 | Well construction for emergency water supply. | Bohrung für Notwasserversorgung. |  |  | http://inspire.ec.europa.eu/codelist/BoreholePurposeValue/waterSupply | http://inspire.ec.europa.eu/registry/governance-level/eu-legal
http://inspire.ec.europa.eu/codelist/BoreholePurposeValue/contingencyWaterSupply | contingency water supply | Reservewasserversorgung | Wasserversorgung | 6IN24 | 6IN35 | 2 | Stand-by water supply in case of water deficiency. | Bohrung für Reservewasserversorgung im Falle von Wasserknappheit. |  |  | http://inspire.ec.europa.eu/codelist/BoreholePurposeValue/waterSupply | http://inspire.ec.europa.eu/registry/governance-level/eu-legal
http://inspire.ec.europa.eu/codelist/BoreholePurposeValue/drinkingWaterSupply | drinking water supply | Trinkwassergewinnung | Wasserversorgung | 6IN29 | 6IN35 | 2 | Well construction for drinking water. | Erschließungsbohrung für die Trinkwassergewinnung. |  |  | http://inspire.ec.europa.eu/codelist/BoreholePurposeValue/waterSupply | http://inspire.ec.europa.eu/registry/governance-level/eu-legal